## Sheet1
PROJECT 469b LOOSE TUBE PAYOFF
POWERFLEX 70 AC DRIVE SETUP
Parameters that different from USA factory default values:
PARAMETER LIST
Par # | Description | Required Values
42 | Motor NP FLA | 6.0 Amps
43 | Motor NP Hertz | 60 Hz
44 | Motor NP RPM | 1750 Rpm
45 | Motor NP Power | 1.5 Kw
46 | Mtr NP Pwr Units | 1 Kw
54 | Maximum Voltage | 230 Vac
82 | Maximum Speed | 75.0 Hz
90 | Speed Ref A Sel | DPI Port 2
100 | Jog Speed | 10.0 Hz
140 | Accel Time 1 | 0.1 Sec
142 | Decel Time 1 | 0.1 Sec
190 | Direction Mode | Bipolar